## Převodové poměry
Vytvořil Amarokcz http://amarokcz.wz.cz
Průměr zadního kola: (") | 18
šířka | 95 | RS | Celkový převod se standartní rozetou a řetězovým kolem | Převod převodovky s primárním převodem | Převod při jiné rozetě x ř. kolu | 350/640 | 350/634
profil (%) | 100 | I | 14.82 | 5.13 | 14.82 | 14.5 | 14.82
Obvod zadního kola | 2033.2388 | II | 8.81 | 3.0496 | 8.81 | 8.6 | 8.81
|  | III | 6.24 | 2.16 | 6.24 | 6.1 | 6.24
Rozeta (Z) | 52 | IV | 4.68 | 1.62 | 4.68 | 4.96 | 4.68
Řetězové kolo (Z) | 18
|  |  | Standartní počet zubů rozety | 52
Otáčky | 4000 |  | Standartní počet zubů ř.kola | 18
Rychlost při I.RS | 32.9269 |  | Jawa 350/634 - 52/18zubů
Rychlost při II.RS | 55.389 |  | Jawa 350/634 - 52/17zubů
Rychlost při III.RS | 78.2015
Rychlost při IV.RS | 104.2687

## Kinematika Klikového Mechanismu
Úhel [°] | Dráha [mm] | Rychlost [m/s] | Zrychlení [m/s2]
0 | 0 | 0 | 10907.14
1 | 0.01 | 0.36 | 10904.57 | r= | 32.5 | mm | Délka ramene kliky (zdvih / 2)
2 | 0.02 | 0.73 | 10896.85 | l= | 145 | mm | Délka ojnice
3 | 0.05 | 1.09 | 10883.99 | λ= | 0.22414 |  | Poměr rameno/ojnice
4 | 0.1 | 1.45 | 10866 | n= | 5000 | ot/min | Otáčky
5 | 0.15 | 1.81 | 10842.9 | ω= | 523.5988 | 5000 | Střední úhlová rychlost
6 | 0.22 | 2.18 | 10814.69 | Vs= | 10.8333 | m/s | Střední rychlost pístu
7 | 0.3 | 2.54 | 10781.41
8 | 0.39 | 2.89 | 10743.07 | J350/634,…
9 | 0.49 | 3.25 | 10699.7 | r= 32,5 mm
10 | 0.6 | 3.61 | 10651.34 | l= 145 ± 1 mm
11 | 0.73 | 3.96 | 10598.02
12 | 0.87 | 4.31 | 10539.78
13 | 1.02 | 4.66 | 10476.66
14 | 1.18 | 5.01 | 10408.71
15 | 1.35 | 5.36 | 10335.98
16 | 1.54 | 5.7 | 10258.52
17 | 1.73 | 6.04 | 10176.39
18 | 1.94 | 6.38 | 10089.64
19 | 2.16 | 6.71 | 9998.35
20 | 2.39 | 7.05 | 9902.57
21 | 2.63 | 7.37 | 9802.38
22 | 2.88 | 7.7 | 9697.84
23 | 3.14 | 8.02 | 9589.04
24 | 3.41 | 8.34 | 9476.05
25 | 3.7 | 8.65 | 9358.96
26 | 3.99 | 8.96 | 9237.84
27 | 4.29 | 9.27 | 9112.78
28 | 4.61 | 9.57 | 8983.87
29 | 4.93 | 9.87 | 8851.21
30 | 5.26 | 10.16 | 8714.88
31 | 5.61 | 10.45 | 8574.99
32 | 5.96 | 10.73 | 8431.62
33 | 6.32 | 11.01 | 8284.89
34 | 6.7 | 11.28 | 8134.89
35 | 7.08 | 11.55 | 7981.74
36 | 7.47 | 11.82 | 7825.52
37 | 7.86 | 12.07 | 7666.36
38 | 8.27 | 12.33 | 7504.36
39 | 8.69 | 12.57 | 7339.63
40 | 9.11 | 12.82 | 7172.29
41 | 9.54 | 13.05 | 7002.45
42 | 9.98 | 13.28 | 6830.22
43 | 10.43 | 13.51 | 6655.71
44 | 10.88 | 13.73 | 6479.06
45 | 11.34 | 13.94 | 6300.36
46 | 11.81 | 14.15 | 6119.75
47 | 12.28 | 14.35 | 5937.34
48 | 12.76 | 14.54 | 5753.24
49 | 13.25 | 14.73 | 5567.58
50 | 13.75 | 14.91 | 5380.49
51 | 14.25 | 15.09 | 5192.07
52 | 14.75 | 15.26 | 5002.44
53 | 15.26 | 15.42 | 4811.74
54 | 15.78 | 15.58 | 4620.07
55 | 16.3 | 15.73 | 4427.56
56 | 16.83 | 15.88 | 4234.32
57 | 17.36 | 16.01 | 4040.48
58 | 17.9 | 16.15 | 3846.15
59 | 18.44 | 16.27 | 3651.45
60 | 18.98 | 16.39 | 3456.49
61 | 19.53 | 16.5 | 3261.39
62 | 20.08 | 16.61 | 3066.27
63 | 20.64 | 16.71 | 2871.23
64 | 21.2 | 16.8 | 2676.39
65 | 21.76 | 16.88 | 2481.85
66 | 22.32 | 16.96 | 2287.74
67 | 22.89 | 17.04 | 2094.15
68 | 23.46 | 17.1 | 1901.19
69 | 24.03 | 17.16 | 1708.96
70 | 24.6 | 17.22 | 1517.57
71 | 25.18 | 17.26 | 1327.11
72 | 25.75 | 17.31 | 1137.69
73 | 26.33 | 17.34 | 949.39
74 | 26.91 | 17.37 | 762.32
75 | 27.49 | 17.39 | 576.57
76 | 28.07 | 17.41 | 392.22
77 | 28.65 | 17.42 | 209.36
78 | 29.23 | 17.42 | 28.08
79 | 29.81 | 17.42 | -151.54
80 | 30.39 | 17.41 | -329.43
81 | 30.97 | 17.4 | -505.5
82 | 31.55 | 17.38 | -679.68
83 | 32.13 | 17.35 | -851.9
84 | 32.71 | 17.32 | -1022.09
85 | 33.28 | 17.28 | -1190.18
86 | 33.86 | 17.24 | -1356.11
87 | 34.43 | 17.19 | -1519.83
88 | 35 | 17.14 | -1681.26
89 | 35.57 | 17.08 | -1840.36
90 | 36.14 | 17.02 | -1997.08
91 | 36.71 | 16.95 | -2151.37
92 | 37.27 | 16.87 | -2303.17
93 | 37.83 | 16.79 | -2452.46
94 | 38.39 | 16.71 | -2599.18
95 | 38.95 | 16.62 | -2743.3
96 | 39.5 | 16.53 | -2884.8
97 | 40.05 | 16.43 | -3023.62
98 | 40.59 | 16.33 | -3159.76
99 | 41.14 | 16.22 | -3293.18
100 | 41.68 | 16.11 | -3423.86
101 | 42.21 | 15.99 | -3551.78
102 | 42.74 | 15.87 | -3676.93
103 | 43.27 | 15.74 | -3799.29
104 | 43.79 | 15.62 | -3918.86
105 | 44.31 | 15.48 | -4035.62
106 | 44.82 | 15.35 | -4149.57
107 | 45.33 | 15.21 | -4260.71
108 | 45.84 | 15.06 | -4369.03
109 | 46.34 | 14.92 | -4474.55
110 | 46.83 | 14.76 | -4577.27
111 | 47.32 | 14.61 | -4677.2
112 | 47.81 | 14.45 | -4774.35
113 | 48.28 | 14.29 | -4868.73
114 | 48.76 | 14.13 | -4960.36
115 | 49.23 | 13.96 | -5049.25
116 | 49.69 | 13.79 | -5135.44
117 | 50.15 | 13.62 | -5218.94
118 | 50.6 | 13.44 | -5299.77
119 | 51.04 | 13.27 | -5377.97
120 | 51.48 | 13.09 | -5453.57
121 | 51.91 | 12.9 | -5526.59
122 | 52.34 | 12.72 | -5597.08
123 | 52.76 | 12.53 | -5665.05
124 | 53.18 | 12.34 | -5730.56
125 | 53.59 | 12.15 | -5793.64
126 | 53.99 | 11.95 | -5854.33
127 | 54.38 | 11.76 | -5912.68
128 | 54.77 | 11.56 | -5968.72
129 | 55.15 | 11.36 | -6022.5
130 | 55.53 | 11.16 | -6074.07
131 | 55.9 | 10.95 | -6123.47
132 | 56.26 | 10.75 | -6170.75
133 | 56.61 | 10.54 | -6215.96
134 | 56.96 | 10.34 | -6259.14
135 | 57.3 | 10.13 | -6300.36
136 | 57.64 | 9.92 | -6339.66
137 | 57.96 | 9.7 | -6377.1
138 | 58.28 | 9.49 | -6412.71
139 | 58.6 | 9.28 | -6446.57
140 | 58.9 | 9.06 | -6478.71
141 | 59.2 | 8.84 | -6509.2
142 | 59.49 | 8.63 | -6538.08
143 | 59.77 | 8.41 | -6565.42
144 | 60.05 | 8.19 | -6591.26
145 | 60.32 | 7.97 | -6615.65
146 | 60.58 | 7.75 | -6638.65
147 | 60.84 | 7.53 | -6660.32
148 | 61.08 | 7.3 | -6680.7
149 | 61.32 | 7.08 | -6699.84
150 | 61.56 | 6.86 | -6717.8
151 | 61.78 | 6.63 | -6734.62
152 | 62 | 6.41 | -6750.36
153 | 62.21 | 6.18 | -6765.07
154 | 62.41 | 5.96 | -6778.78
155 | 62.61 | 5.73 | -6791.56
156 | 62.79 | 5.5 | -6803.44
157 | 62.97 | 5.28 | -6814.46
158 | 63.14 | 5.05 | -6824.68
159 | 63.31 | 4.82 | -6834.14
160 | 63.47 | 4.59 | -6842.86
161 | 63.62 | 4.37 | -6850.9
162 | 63.76 | 4.14 | -6858.3
163 | 63.89 | 3.91 | -6865.08
164 | 64.02 | 3.68 | -6871.28
165 | 64.14 | 3.45 | -6876.93
166 | 64.25 | 3.22 | -6882.07
167 | 64.35 | 2.99 | -6886.73
168 | 64.45 | 2.76 | -6890.93
169 | 64.54 | 2.53 | -6894.69
170 | 64.62 | 2.3 | -6898.05
171 | 64.69 | 2.07 | -6901.02
172 | 64.75 | 1.84 | -6903.63
173 | 64.81 | 1.61 | -6905.88
174 | 64.86 | 1.38 | -6907.81
175 | 64.9 | 1.15 | -6909.41
176 | 64.94 | 0.92 | -6910.71
177 | 64.97 | 0.69 | -6911.71
178 | 64.98 | 0.46 | -6912.41
179 | 65 | 0.23 | -6912.84
180 | 65 | 0 | -6912.98
181 | 65 | -0.23 | -6912.84
182 | 64.98 | -0.46 | -6912.41
183 | 64.97 | -0.69 | -6911.71
184 | 64.94 | -0.92 | -6910.71
185 | 64.9 | -1.15 | -6909.41
186 | 64.86 | -1.38 | -6907.81
187 | 64.81 | -1.61 | -6905.88
188 | 64.75 | -1.84 | -6903.63
189 | 64.69 | -2.07 | -6901.02
190 | 64.62 | -2.3 | -6898.05
191 | 64.54 | -2.53 | -6894.69
192 | 64.45 | -2.76 | -6890.93
193 | 64.35 | -2.99 | -6886.73
194 | 64.25 | -3.22 | -6882.07
195 | 64.14 | -3.45 | -6876.93
196 | 64.02 | -3.68 | -6871.28
197 | 63.89 | -3.91 | -6865.08
198 | 63.76 | -4.14 | -6858.3
199 | 63.62 | -4.37 | -6850.9
200 | 63.47 | -4.59 | -6842.86
201 | 63.31 | -4.82 | -6834.14
202 | 63.14 | -5.05 | -6824.68
203 | 62.97 | -5.28 | -6814.46
204 | 62.79 | -5.5 | -6803.44
205 | 62.61 | -5.73 | -6791.56
206 | 62.41 | -5.96 | -6778.78
207 | 62.21 | -6.18 | -6765.07
208 | 62 | -6.41 | -6750.36
209 | 61.78 | -6.63 | -6734.62
210 | 61.56 | -6.86 | -6717.8
211 | 61.32 | -7.08 | -6699.84
212 | 61.08 | -7.3 | -6680.7
213 | 60.84 | -7.53 | -6660.32
214 | 60.58 | -7.75 | -6638.65
215 | 60.32 | -7.97 | -6615.65
216 | 60.05 | -8.19 | -6591.26
217 | 59.77 | -8.41 | -6565.42
218 | 59.49 | -8.63 | -6538.08
219 | 59.2 | -8.84 | -6509.2
220 | 58.9 | -9.06 | -6478.71
221 | 58.6 | -9.28 | -6446.57
222 | 58.28 | -9.49 | -6412.71
223 | 57.96 | -9.7 | -6377.1
224 | 57.64 | -9.92 | -6339.66
225 | 57.3 | -10.13 | -6300.36
226 | 56.96 | -10.34 | -6259.14
227 | 56.61 | -10.54 | -6215.96
228 | 56.26 | -10.75 | -6170.75
229 | 55.9 | -10.95 | -6123.47
230 | 55.53 | -11.16 | -6074.07
231 | 55.15 | -11.36 | -6022.5
232 | 54.77 | -11.56 | -5968.72
233 | 54.38 | -11.76 | -5912.68
234 | 53.99 | -11.95 | -5854.33
235 | 53.59 | -12.15 | -5793.64
236 | 53.18 | -12.34 | -5730.56
237 | 52.76 | -12.53 | -5665.05
238 | 52.34 | -12.72 | -5597.08
239 | 51.91 | -12.9 | -5526.59
240 | 51.48 | -13.09 | -5453.57
241 | 51.04 | -13.27 | -5377.97
242 | 50.6 | -13.44 | -5299.77
243 | 50.15 | -13.62 | -5218.94
244 | 49.69 | -13.79 | -5135.44
245 | 49.23 | -13.96 | -5049.25
246 | 48.76 | -14.13 | -4960.36
247 | 48.28 | -14.29 | -4868.73
248 | 47.81 | -14.45 | -4774.35
249 | 47.32 | -14.61 | -4677.2
250 | 46.83 | -14.76 | -4577.27
251 | 46.34 | -14.92 | -4474.55
252 | 45.84 | -15.06 | -4369.03
253 | 45.33 | -15.21 | -4260.71
254 | 44.82 | -15.35 | -4149.57
255 | 44.31 | -15.48 | -4035.62
256 | 43.79 | -15.62 | -3918.86
257 | 43.27 | -15.74 | -3799.29
258 | 42.74 | -15.87 | -3676.93
259 | 42.21 | -15.99 | -3551.78
260 | 41.68 | -16.11 | -3423.86
261 | 41.14 | -16.22 | -3293.18
262 | 40.59 | -16.33 | -3159.76
263 | 40.05 | -16.43 | -3023.62
264 | 39.5 | -16.53 | -2884.8
265 | 38.95 | -16.62 | -2743.3
266 | 38.39 | -16.71 | -2599.18
267 | 37.83 | -16.79 | -2452.46
268 | 37.27 | -16.87 | -2303.17
269 | 36.71 | -16.95 | -2151.37
270 | 36.14 | -17.02 | -1997.08
271 | 35.57 | -17.08 | -1840.36
272 | 35 | -17.14 | -1681.26
273 | 34.43 | -17.19 | -1519.83
274 | 33.86 | -17.24 | -1356.11
275 | 33.28 | -17.28 | -1190.18
276 | 32.71 | -17.32 | -1022.09
277 | 32.13 | -17.35 | -851.9
278 | 31.55 | -17.38 | -679.68
279 | 30.97 | -17.4 | -505.5
280 | 30.39 | -17.41 | -329.43
281 | 29.81 | -17.42 | -151.54
282 | 29.23 | -17.42 | 28.08
283 | 28.65 | -17.42 | 209.36
284 | 28.07 | -17.41 | 392.22
285 | 27.49 | -17.39 | 576.57
286 | 26.91 | -17.37 | 762.32
287 | 26.33 | -17.34 | 949.39
288 | 25.75 | -17.31 | 1137.69
289 | 25.18 | -17.26 | 1327.11
290 | 24.6 | -17.22 | 1517.57
291 | 24.03 | -17.16 | 1708.96
292 | 23.46 | -17.1 | 1901.19
293 | 22.89 | -17.04 | 2094.15
294 | 22.32 | -16.96 | 2287.74
295 | 21.76 | -16.88 | 2481.85
296 | 21.2 | -16.8 | 2676.39
297 | 20.64 | -16.71 | 2871.23
298 | 20.08 | -16.61 | 3066.27
299 | 19.53 | -16.5 | 3261.39
300 | 18.98 | -16.39 | 3456.49
301 | 18.44 | -16.27 | 3651.45
302 | 17.9 | -16.15 | 3846.15
303 | 17.36 | -16.01 | 4040.48
304 | 16.83 | -15.88 | 4234.32
305 | 16.3 | -15.73 | 4427.56
306 | 15.78 | -15.58 | 4620.07
307 | 15.26 | -15.42 | 4811.74
308 | 14.75 | -15.26 | 5002.44
309 | 14.25 | -15.09 | 5192.07
310 | 13.75 | -14.91 | 5380.49
311 | 13.25 | -14.73 | 5567.58
312 | 12.76 | -14.54 | 5753.24
313 | 12.28 | -14.35 | 5937.34
314 | 11.81 | -14.15 | 6119.75
315 | 11.34 | -13.94 | 6300.36
316 | 10.88 | -13.73 | 6479.06
317 | 10.43 | -13.51 | 6655.71
318 | 9.98 | -13.28 | 6830.22
319 | 9.54 | -13.05 | 7002.45
320 | 9.11 | -12.82 | 7172.29
321 | 8.69 | -12.57 | 7339.63
322 | 8.27 | -12.33 | 7504.36
323 | 7.86 | -12.07 | 7666.36
324 | 7.47 | -11.82 | 7825.52
325 | 7.08 | -11.55 | 7981.74
326 | 6.7 | -11.28 | 8134.89
327 | 6.32 | -11.01 | 8284.89
328 | 5.96 | -10.73 | 8431.62
329 | 5.61 | -10.45 | 8574.99
330 | 5.26 | -10.16 | 8714.88
331 | 4.93 | -9.87 | 8851.21
332 | 4.61 | -9.57 | 8983.87
333 | 4.29 | -9.27 | 9112.78
334 | 3.99 | -8.96 | 9237.84
335 | 3.7 | -8.65 | 9358.96
336 | 3.41 | -8.34 | 9476.05
337 | 3.14 | -8.02 | 9589.04
338 | 2.88 | -7.7 | 9697.84
339 | 2.63 | -7.37 | 9802.38
340 | 2.39 | -7.05 | 9902.57
341 | 2.16 | -6.71 | 9998.35
342 | 1.94 | -6.38 | 10089.64
343 | 1.73 | -6.04 | 10176.39
344 | 1.54 | -5.7 | 10258.52
345 | 1.35 | -5.36 | 10335.98
346 | 1.18 | -5.01 | 10408.71
347 | 1.02 | -4.66 | 10476.66
348 | 0.87 | -4.31 | 10539.78
349 | 0.73 | -3.96 | 10598.02
350 | 0.6 | -3.61 | 10651.34
351 | 0.49 | -3.25 | 10699.7
352 | 0.39 | -2.89 | 10743.07
353 | 0.3 | -2.54 | 10781.41
354 | 0.22 | -2.18 | 10814.69
355 | 0.15 | -1.81 | 10842.9
356 | 0.1 | -1.45 | 10866
357 | 0.05 | -1.09 | 10883.99
358 | 0.02 | -0.73 | 10896.85
359 | 0.01 | -0.36 | 10904.57
360 | 0 | 0 | 10907.14

## 2T výfuk
Rychlost zvuku ve výfukových plynech | 539.857 | Výkon na jeden válec | 9
BMEP (efektivní tlak) | 6.2888 | Otáčky motoru | 5000
| 0.62888 | Vrtání | 58
Průměrná teplota spalin | 725.35 | Zdvih | 65
| 452.2 | Zdvihový objem jednoho válce | 171.7352
Celková délka výfuku (bez LP56 x LPX67) | 1259.6664 | Průměr výf. otvoru válce | 20
Efektivní průměr výfukového ovtvoru (EXD) | 22.5676 | Časování rozvodů:
Koeficient č.0 | 0.75466 | Výfukový otvor se otevírá | 250 | Úhel otevření musí být větší, není-li musí se hodnoty otevření a zavření vzájemně vyměnit
Koeficient č.1 | 1.3809 | Výfukový otvor se zavírá | 110
Koeficient č.2 | 1.8245
D1 | 31.1627
D2 | 27.8572
D3 | 41.1735
D4 | 17.0309
LP01 | 125.9666
LP12 | 516.4632
LP23 | 176.3533
LP34 | 138.5633
LP45 | 302.3199
LP56 | 302.3199
DX1 | 31.1627
DX2 | 34.3882
DX3 | 38.5096
DX4 | 41.1735
DX5 | 17.0309
LPX01 | 125.9666
LPX12 | 346.4083
LPX23 | 230.519
LPX34 | 115.8893
LPX45 | 138.5633
LPX56 | 302.3199
LPX67 | 302.3199